## Sheet1
FIBERFORCE ® SPAN TABLE
| DECKING MODE |  |  |  |  | DECKING MODE
| 60 Lbs/Sq Foot Live Load |  |  |  |  | 150 Lbs/Sq Foot Live Load
| Actual Size | Maximum Span |  |  |  | Actual Size | Maximum Span
Size | Thickness | Inches | Ft |  | Size | Thickness | Inches | Ft
5/4 X 4,6,8 | 1.125 | 24.3 | 2 |  | 5/4 X 4,6,8 | 1.125 | 18.2 | 1.5
2 x 6,8,10,12 | 1.5 | 32.1 | 2.7 |  | 2 X 6,8,10,12 | 1.5 | 24.1 | 2
3 x 4,6,8,10,12 | 2.4 | 50.3 | 4.2 |  | 3 X 4,6,8,10,12 | 2.4 | 38.3 | 3.2
4 X 4,6,8,10,12 | 3.4 | 69.8 | 5.8 |  | 4 X 4,6,8,10,12 | 3.4 | 53.7 | 4.5
5 x 5 | 4.4 | 88.7 | 7.4 |  | 5 X 5 | 4.4 | 68.9 | 5.7
6 x 6,8,12 | 5.4 | 106.8 | 8.9 |  | 6 X 6,8,12 | 5.4 | 83.9 | 7
| 100 Lbs/Sq Foot Live Load |  |  |  |  | 200 Lbs/Sq Foot Live Load
| Actual Size | Maximum Span |  |  |  | Actual Size | Maximum Span
Size | Thickness | Inches | Ft |  | Size | Thickness | Inches | Ft
5/4 X 4,6,8 | 1.125 | 20.7 | 1.7 |  | 5/4 X 4,6,8 | 1.125 | 16.6 | 1.4
2 x 6,8,10,12 | 1.5 | 27.4 | 2.3 |  | 2 x 6,8,10,12 | 1.5 | 22 | 1.8
3 x 4,6,8,10,12 | 2.4 | 43.4 | 3.6 |  | 3 X 4,6,8,10,12 | 2.4 | 35 | 2.9
4 X 4,6,8,10,12 | 3.4 | 60.6 | 5.1 |  | 4 X 4,6,8,10,12 | 3.4 | 49.2 | 4.1
5 x 5 | 4.4 | 77.4 | 6.5 |  | 5 x 5 | 4.4 | 63.2 | 5.3
6 x 6,8,12 | 5.4 | 93.9 | 7.8 |  | 6 x 6,8,12 | 5.4 | 77.1 | 6.4
RT6-120-16 DECKING
|  |  | Chart for ambient 78° F |  | 120°F
For use with live load only; for dead loads please consult factory
2006-03-24